## TMC2208 UART
TMC2208 Bigtreetech V2.1 |  | para UART |  |  | TMC2208 Bigtreetech V3.0 |  | (calidad precio-recomendados). gran superficie de disipador.
| 2.1 en uart | [5 empty] | biqu 3.0 en uart, pueden comprarse ya así o comprarlo sin soldar
SI LO COMPRAS UART, PUEDE USARSE EN AMBOS 2 MODOS.
RECOMENDADO
No es necesario desoldarlo para usarlo en modo clásico STEP/DIR
TMC2208 Bigtreetech V2.0 (chip arriba). ya no se fabrican/venden (stock viejo aun tiene Amazon) |  |  |  | --> | biqu 2.0 en UART
Eryone (pcb clon al de fysect)
Al ser clon de Fysetc 1.0, necesitan además soldar el pin superior PND/UART
FYSETC 1.2 |  |  |  |  | FYSETC 1.0
| para skr 1.1 y skr 1.3 habría que soldar distintos. |  |  |  | en SKR1.3 .. el jumper UART, y soldar:
| briconsejo: SOLDAR SIEMPRE LOS 3. Sirve para cualquier electrónica. |  |  |  | Soldar los 2 pins UART por debajo
soldar los pins NC y PDN por arriba!
|  | V1.2 NO NECESARIO |  |  | V1.0 SI NECESARIO
|  | SOLDAR PARTE DE ARRIBA |  |  | SOLDAR PARTE DE ARRIBA
<-- SOLDAR
This connects the 2208 chip's PDN/UART signal to both the PDN pin on the module's header, and to the unused pin next to it (which is the effect we would have eventually ended up with anyway, were this a two-pad-jumper driver module). This configuration will work on all types of controller boards, regardless of brand, so long as the controller board still has a standard MS1-3 config block between the driver module's headers.
FYSETC
MKS MAKERBASE
v1.0
v1.1
1.0 sin pin UART
|  |  | 1.1 con pin UART |  |  | MKS TMC2208 V1.1 UART (verificado, funciona OK)
v2.0
En los 2.0 no es necesario soldar nada. vienen ya soldados UART. Conjugurar jumpers (skr v1.3) para UART y listo
IdeaFormer
Alemanes https://www.watterott.com/en/SilentStepStick-TMC2208
StaticBoards (galicia)
GEETECH | (diseño fysetc 1.0)
biqu modelos versiones

## TMC2209 UART
TMC2209
BIQU / BIGTREETECH |  | 1.1 y 1.2: | Funcionan tal cual UART, no necesario soldar
El fabricante indica 2Amperios RMS, pero es falso (marketing). Con una Rds de 0.11Ohmios, la corriente máxima es 1.7A RMS
|  |  | UART SIN SOLDAR, todo OK | Standalone ( modo clásico SPI/DIR, con jumpers) todo OK
| Bigtreetech TMC2209 V1.1 |  | SI | En stealthchop OK. en Spreadcycle FALLA.
| Bigtreetech TMC2209 V1.2 |  | SI | SI
MAKERBASE
[11 empty] | para SENSORLESS, pin DIAG es el central (diseño malo) |  |  | Source: | https://www.thingiverse.com/thing:4234461
diferencias
| FUNCIONAN OK EN UART SIN MÁS, PINCHARLOS Y LISTO (PROBADO EN SKR 1.3) |  |  |  |  | https://www.youtube.com/watch?v=vSgcH2wjCwY
FYSETC
| UART TMC 2209 v2.0 |  |  |  | UART TMC 2209 v2.0 |  |  |  | LOS FYSETC TMC2209 v2.0 PARA QUE FUNCIONEN EN UART. SOLDAR SÓLO PINS ABAJO
[8 empty] | =========> |  |  |  | OTRA OPCION EN SKR 1.3 ES PONER JUMPER ASÍ. Además de este, se deberá poner el jumper UART de la placa.
[5 empty] | UART TMC 2209 v2.1 |  |  |  | LOS FYSETC TMC2209 v2.1 PARA QUE FUNCIONEN EN UART. SOLDAR SÓLO PINS ARRIBA TX Y RX
=========>
------>
[5 empty] | Más info UART: | https://forum.fysetc.com/d/115-tmc2209-v2-1-uart
UART TMC 2209 v3.0 |  | En SKR 1.4: | [5 empty] | En SKR 1.3
|  | Poner el jumper (ROJO) así, y además conectar TX y RX del driver (jumper negro en la foto encima del TMC2209) | [5 empty] | Jumper vertical bajo el driver, jumper sobre el driver TX y RX, y en lla placa el jumper UART
WATTEROTT ALEMANES
https://shop.watterott.com/SilentStepStick-TMC2209-Stepper-Motor-Driver

## TMC5160
TMC5160
FYSETC | BIQU / BIGTREETECH | WATTEROTT

## LV8729
LV8729 | Los LV8729 no soportan UART, ni gestión por software. Son silenciosos a MAS DE 32 MicroSteps.
https://wiki.fysetc.com/LV8729_V1.0/
https://www.biqu.equipment/products/biqu-direct-sell-3d-printer-part-lv8729-stepper-motor-driver-ultra-quiet-driver-lv8729-driver-support-6v-36v-with-heatsink
Max 1.5A (Default 0.8A)
Voltage: 6V-36V
Micropasos: 1, 1/2, 1/4, 1/8, 1/16, 1/32, 1/64, 1/128
a 64 ó 128 micropasos tiene un metejor efecto ultra silencioso
NO conectar los motores para medir Vref, es facil quemar el driver.
LV8729 Increases Heat Dissipation Tips:
To consider heat, LV8729 uses four layers of PCB to dissipate heat,meanwhile,the chip is attached with heatsink, which is default 1A.Since LV8729 motor drive subdivision is
relatively large, in order to the stable operation of the 3D printer,any stepper motor is to actively
dissipate heat, for example, using fan, hanging heat sink,or installing a large fan for your controller board
MKS makerbase: | De fábrica, Vref defaults 0,4V. (0,8A)
FYSETC: | De fábrica, Vref defaults 0,88V. (0,8A)
JUMPERS LV8729
| MS1 | MS2 | MS3 | MICROPASOS
| NO | NO | NO | FULL (1:1)
| SI | NO | NO | 2
| NO | SI | NO | 4
| SI | SI | NO | 8
| NO | NO | SI | 16
| SI | NO | SI | 32
| NO | SI | SI | 64
| SI | SI | SI | 128
drivers con R100 Irms = ( Vref / 5 ) / 0,10Ω = Vref/0,5 —> Vref = Irms x 0,5 | [5 empty] | Drivers con R220 Irms = ( Vref / 5 ) / 0,22Ω = Vref/1,1 —> Vref = Irms x 1,1
| R100 | MKS |  |  |  | R220 | FYSETC / BIQU-BIGTREETECH
[6 empty] | Vref |  | Irms |  | RS=0.22
[6 empty] | 0.1 | V | 0.090909 | A | 0.22
[6 empty] | 0.2 | V | 0.18182 | A | 0.22
[6 empty] | 0.3 | V | 0.27273 | A | 0.22
[6 empty] | 0.4 | V | 0.36364 | A | 0.22
[6 empty] | 0.5 | V | 0.45455 | A | 0.22
[6 empty] | 0.7 | V | 0.63636 | A | 0.22
[6 empty] | 0.8 | V | 0.72727 | A | 0.22
[6 empty] | 1 | V | 0.90909 | A | 0.22
[5 empty] | e | 1.2 | V | 1.0909 | A | 0.22
[6 empty] | 1.3 | V | 1.1818 | A | 0.22
[6 empty] | 1.4 | V | 1.2727 | A | 0.22
[6 empty] | 1.5 | V | 1.3636 | A | 0.22
[6 empty] | 1.6 | V | 1.4545 | A | 0.22